## Global
Membrane life time | 5 | yr (param)
plant working (hr/d) | 24
plant working (d/yr) | 365
total working (hr) all memb life-time | 43800
Power efficiency | 80%
Power correction factor | 125%
Membrane characteristics
R_o (microm) | 150
R_i (microm) | 120
Membrane production
Recovery | 99%
Pump efficiency | 0.5
Note on A5: [Commentaire à thread] Votre version d’Excel vous permet de lire ce commentaire à thread. Toutefois, les modifications qui y sont apportées seront supprimées si le fichier est ouvert dans une version plus récente d’Excel. En savoir plus : https://go.microsoft.com/fwlink/?linkid=870924 Commentaire : 5 yr : doi : 10.2516/ogst/2013165 10 yr : 10.1016/j.desal.2011.12.026
Note on A12: [Commentaire à thread] Votre version d’Excel vous permet de lire ce commentaire à thread. Toutefois, les modifications qui y sont apportées seront supprimées si le fichier est ouvert dans une version plus récente d’Excel. En savoir plus : https://go.microsoft.com/fwlink/?linkid=870924 Commentaire : https://en.wikipedia.org/wiki/Premium_efficiency
Note on A20: [Commentaire à thread] Votre version d’Excel vous permet de lire ce commentaire à thread. Toutefois, les modifications qui y sont apportées seront supprimées si le fichier est ouvert dans une version plus récente d’Excel. En savoir plus : https://go.microsoft.com/fwlink/?linkid=870924 Commentaire : [1] P. Yadav, N. Ismail, M. Essalhi, M. Tysklind, D. Athanassiadis, and N. Tavajohi, “Assessment of the environmental impact of polymeric membrane production,” J. Memb. Sci., vol. 622, no. September 2020, p. 118987, 2021, doi: 10.1016/j.memsci.2020.118987.
Note on A25: [Commentaire à thread] Votre version d’Excel vous permet de lire ce commentaire à thread. Toutefois, les modifications qui y sont apportées seront supprimées si le fichier est ouvert dans une version plus récente d’Excel. En savoir plus : https://go.microsoft.com/fwlink/?linkid=870924 Commentaire : 2nd Edition Ultrafiltration and Microfiltration Handbook By Munir Cheryan Réponse : efficiency : 0,5-0,85

## saturation
| T | [NaHCO3]sat (g/kgeau) | [NaHCO3]saturation mol/kg | [NaHCO3]super (g/kgeau)2 | [NaHCO3]supersatmol/kg
| 0 | 68.946 | 0.82079 | 68.946 | 0.82079 | Chemistry - Perry's Chemical Engineers' Handbook, 8th Edition - (Don W. Green, Ronald H. Perry) McGraw Hill 2008.pdf
| 10 | 81.741 | 0.97311 | 81.741 | 0.97311
| 20 | 95.736 | 1.1397 | 95.736 | 1.1397
| 30 | 110.931 | 1.3206 | 110.931 | 1.3206
| 40 | 127.326 | 1.5158 | 127.326 | 1.5158
| 50 | 144.921 | 1.7252 | 144.921 | 1.7252
OMD | 25 | 103.1835 | 1.2284 | 103.1835 | 1.2284
VMD | 29.39 | 109.9697 | 1.3092 | 109.9697 | 1.3092
DCMD | 19 | 94.2825 | 1.1224 | 94.2825 | 1.1224
|  | concentration saturation | concentration supersat (%)
1
y = 0,006x²+1,2195x+68,946

## ABSO
Absorption |  | Vm | [5 empty] | Parameters to play with
|  | 0.0248 | m³/mol |  |  |  |  | CO2 in lab (mL/min) | 15
[8 empty] | Absorption ratio (%) | 99.999
[8 empty] | ARG | 1
Gas in/out LAB | mL/min | g/mol | m³/min | mol/min | conc mol/m³ | ppmv |  | SAR | 0
CO2in | 15 | 44 | 1.5e-05 | 0.00060484 | 6.0484 | 150000 |  | Kov (m³/m²min) | 0.012
Air | 85 | 28.95 | 8.5e-05 | 0.0034274 |  |  |  | Abso. capacity (mol/L) | 0.28 | 1
CO2out | 0.00015 | 44 | 1.5e-10 | 6.0484e-09 | 7.1157e-05 | 1.7647 |  | time (min)
CO2 in%vol | 15 | [6 empty] | AA_loss regeneration (%) | 1
[8 empty] | NaHCO3 | 0
Gas in/out LCA | kg/h absorbed | X mol/h absorbed | m³/h absorbed | mL/min | % absorbed |  |  | Cfi | 0.63854
FU, CO2 absorbed/h | 1 | 22.7273 | 0.56364 | 9393.9582 | 99.999
| m³/h | mol/h | g/h | mL/min | conc mol/m³ | ppmv | mol fraction %
CO2 in | 0.56364 | 22.7275 | 1000.01 | 9394.0521 | 6.0484 |  | 15% | Data to enter in SIMAPRO |  |  | No loss | with recycling
CO2 out | 5.6364e-06 | 0.00022728 | 0.01 | 0.093941 | 7.1157e-05 | 1.7647 | 0.0001765% | SOLVENT Mixture IN | OUT | Product |  | kg/h |  | GAS Mixture | OUT | Product
Air in | 3.194 | 128.7892 | 3728.4464 | [6 empty] | Solvent Mixture (kg/h) |  | 74.874 |  |  |  | Gas Mixture (g/h) | 4728.4564
Air out | 3.194 |  | 3728.4464 | [5 empty] | IN | From Materials/Fuels |  |  |  |  | IN | From Nature
Vgi (m³/h) | 3.7576 | [8 empty] | H2O (kg) | 66.5689 | 66.5689 |  |  |  | CO2 (g) | 1000.01
Vgo (m³/h) | 3.194 | [8 empty] | Na2CO3 • 7H2O (kg) | 8.2431 | 8.2431 |  |  |  | Air (g) | 3728.4464
| Fresh solvent (arithm) | Saturation (LN) | Henry constant | 0.82 | [5 empty] | ARG (g) | 6193.1818 | 61.9318
[10 empty] | SAR (g) | 0 | 0
Kov (for CO2 in and CO2out) (m³/m²s) | 0.0002
Driving force (mol/m³) | 3.0242 | 0.46294 | [5 empty] | STEP ABSO | OUT | Product
Flux (mol/m²s) | 0.00060485 | 9.2588e-05 | [7 empty] | ABSO (kg) | 82.1688
Membrane area (m²) LCA | 10.4376 | 68.1856
[9 empty] | IN | From Materials/Fuels
Solvent in | mol/kgH2O | Mm g/mol | kg/kg_h2O | x mass fraction ARG | x mass fraction SAR | density kg/L | kg/h |  |  | Solvent mixture (kg) | 81.1688
H2O |  |  | 1 | 87.7% | 92.59% | 1 | 71.1851 |  |  | Gas mixture (kg) | 4.7285
Na2CO3 | 0.5 | 106 | 0.053 | 4.64% | 4.9% | 2.54 | 3.7662 |  |  | CaCl2 (g) | 8.8591
ARG | 0.5 | 174.2 | 0.0871 | 7.63% |  | 1.42 | 6.1932 |  |  | Membrane PP (m²) | 10.4376 | 2.383 | cm2 | = w/membr. Life time
SAR | 0 | 89.093 | 0.026728 |  | 2.5% | 1.093 | FALSE |  |  | Energy (kJ) | 1896.48
NaHCO3
Total | [5 empty] | 1.1032 | 81.1688
81.1445
Materials | m² | density g/m³ | thickness membrane m | m³ | g |  |  | SOLVENT Mixture OUT |  | Product |  | kg/h | mass fraction
Polypropylene membrane | 10.4376 | 9e-07 | 3e-05 | 0.00031313 | 2.8181e-10 |  |  |  |  | Solvent Mixture (kg/h) | 0 | 76.283
From Materials/Fuels
| g/m²h | g/h | [7 empty] | H2O (kg) | 66.5689 | 66.5689
CaCl2 granulars IN | 0.84877 | 8.8591 | [7 empty] | Na2CO3 • 7H2O (kg) | 5.834 | 5.834
[10 empty] | ARG (g) | 6193.1818 | 61.9318
Equipement (NRJ) |  |  |  | Watt | kJ |  |  |  |  | SAR (g) | 0 | 0
MFC (x2) |  |  |  | 16 | 57.6 |  |  |  |  | NaHCO3 | 3.8182 | 3.8182
Gear pump (solvent -> membrane) |  |  |  | 80 | 288
Pump calcul |  |  |  | 4.5691
Gas analyser concentration | 24 vdc | 2,5 A | 60
Gas analyser flow rates | 12-24 vdc | 400 mA max | 0.8
Gas analyser TOTAL |  |  |  | 60.8 | 218.88
Stirring small |  |  |  | 220
Stirring 100-5000L |  |  |  | 750
Stirring average 50-100 L |  |  |  | 370 | 1332
Total |  |  |  |  | 1896.48
| g/mol | % | kg/h
Na2CO3 7H2O | 232 |  | 8.2431
Na2CO3 | 106 | 0.4569 | 3.7662
7H2O | 126 | 0.5431
| M | g/kgH2O
Na2CO3 7H2O | 0.5 | 116
Note on K9: [Commentaire à thread] Votre version d’Excel vous permet de lire ce commentaire à thread. Toutefois, les modifications qui y sont apportées seront supprimées si le fichier est ouvert dans une version plus récente d’Excel. En savoir plus : https://go.microsoft.com/fwlink/?linkid=870924 Commentaire : http://dx.doi.org/10.1016/j.egypro.2009.01.045
Note on K11: [Commentaire à thread] Votre version d’Excel vous permet de lire ce commentaire à thread. Toutefois, les modifications qui y sont apportées seront supprimées si le fichier est ouvert dans une version plus récente d’Excel. En savoir plus : https://go.microsoft.com/fwlink/?linkid=870924 Commentaire : to calculte the amount (kg) of solvent mixture leaving abso step Réponse : cfi is correlated to cfi in MDC steps
Note on D22: [Commentaire à thread] Votre version d’Excel vous permet de lire ce commentaire à thread. Toutefois, les modifications qui y sont apportées seront supprimées si le fichier est ouvert dans une version plus récente d’Excel. En savoir plus : https://go.microsoft.com/fwlink/?linkid=870924 Commentaire : [1] R. Sander, “Compilation of Henry’s law constants (version 4.0) for water as solvent,” Atmos. Chem. Phys., vol. 15, no. 8, pp. 4399–4981, 2015, doi: 10.5194/acp-15-4399-2015.
Note on A25: [Commentaire à thread] Votre version d’Excel vous permet de lire ce commentaire à thread. Toutefois, les modifications qui y sont apportées seront supprimées si le fichier est ouvert dans une version plus récente d’Excel. En savoir plus : https://go.microsoft.com/fwlink/?linkid=870924 Commentaire : log mean : Albo, J., Luis, P., & Irabien, A. (2011). Absorption of coal combustion flue gases in ionic liquids using different membrane contactors. Desalination and Water Treatment, 27(1-3), 54–59. doi:10.5004/dwt.2011.2050
Note on G31: [Commentaire à thread] Votre version d’Excel vous permet de lire ce commentaire à thread. Toutefois, les modifications qui y sont apportées seront supprimées si le fichier est ouvert dans une version plus récente d’Excel. En savoir plus : https://go.microsoft.com/fwlink/?linkid=870924 Commentaire : https://en.wikipedia.org/wiki/Sodium_carbonate
Note on G32: [Commentaire à thread] Votre version d’Excel vous permet de lire ce commentaire à thread. Toutefois, les modifications qui y sont apportées seront supprimées si le fichier est ouvert dans une version plus récente d’Excel. En savoir plus : https://go.microsoft.com/fwlink/?linkid=870924 Commentaire : https://www.sigmaaldrich.com/BE/en/product/mm/101543
Note on G33: [Commentaire à thread] Votre version d’Excel vous permet de lire ce commentaire à thread. Toutefois, les modifications qui y sont apportées seront supprimées si le fichier est ouvert dans une version plus récente d’Excel. En savoir plus : https://go.microsoft.com/fwlink/?linkid=870924 Commentaire : https://en.wikipedia.org/wiki/Sarcosine
Note on G35: [Commentaire à thread] Votre version d’Excel vous permet de lire ce commentaire à thread. Toutefois, les modifications qui y sont apportées seront supprimées si le fichier est ouvert dans une version plus récente d’Excel. En savoir plus : https://go.microsoft.com/fwlink/?linkid=870924 Commentaire : density of a mixture by average the densities of the components http://pillars.che.pitt.edu/student/slide.cgi?course_id=12&slide_id=63.0
Note on D38: [Commentaire à thread] Votre version d’Excel vous permet de lire ce commentaire à thread. Toutefois, les modifications qui y sont apportées seront supprimées si le fichier est ouvert dans une version plus récente d’Excel. En savoir plus : https://go.microsoft.com/fwlink/?linkid=870924 Commentaire : CO 2 capture and crystallization as sodium carbonate using membrane contactors (p34) Ruiz Salmón, Israel 2018
Note on A41: [Commentaire à thread] Votre version d’Excel vous permet de lire ce commentaire à thread. Toutefois, les modifications qui y sont apportées seront supprimées si le fichier est ouvert dans une version plus récente d’Excel. En savoir plus : https://go.microsoft.com/fwlink/?linkid=870924 Commentaire : Vida mail 28/04 : 4- 5 experiment around 4 to 7 g of the CaCl is changed. Réponse : total hr : 5,5*8=36 mean mass changed in 36hr : 5,5g for 0,18m² Am
Note on A44: [Commentaire à thread] Votre version d’Excel vous permet de lire ce commentaire à thread. Toutefois, les modifications qui y sont apportées seront supprimées si le fichier est ouvert dans une version plus récente d’Excel. En savoir plus : https://go.microsoft.com/fwlink/?linkid=870924 Commentaire : Brooks instrument GF40/GF80
Note on A45: [Commentaire à thread] Votre version d’Excel vous permet de lire ce commentaire à thread. Toutefois, les modifications qui y sont apportées seront supprimées si le fichier est ouvert dans une version plus récente d’Excel. En savoir plus : https://go.microsoft.com/fwlink/?linkid=870924 Commentaire : Peristaltic Pumps - Model: BT00300T, Basic Peristaltic Pump, 0.005 to 1140mL/min Réponse : https://www.chromalytic.com.au/pdf2/MC09_Laboratory09_37-39.pdf Réponse : 22W up to 1140 mL/min = 68 L/h
Note on A46: [Commentaire à thread] Votre version d’Excel vous permet de lire ce commentaire à thread. Toutefois, les modifications qui y sont apportées seront supprimées si le fichier est ouvert dans une version plus récente d’Excel. En savoir plus : https://go.microsoft.com/fwlink/?linkid=870924 Commentaire : 2nd Edition Ultrafiltration and Microfiltration Handbook By Munir Cheryan
Note on A47: [Commentaire à thread] Votre version d’Excel vous permet de lire ce commentaire à thread. Toutefois, les modifications qui y sont apportées seront supprimées si le fichier est ouvert dans une version plus récente d’Excel. En savoir plus : https://go.microsoft.com/fwlink/?linkid=870924 Commentaire : Emerson : X-STREAM Enhanced XEGK - Compact Gas Analyzer
Note on A48: [Commentaire à thread] Votre version d’Excel vous permet de lire ce commentaire à thread. Toutefois, les modifications qui y sont apportées seront supprimées si le fichier est ouvert dans une version plus récente d’Excel. En savoir plus : https://go.microsoft.com/fwlink/?linkid=870924 Commentaire : Brooks instrument 0250 Series
Note on A50: [Commentaire à thread] Votre version d’Excel vous permet de lire ce commentaire à thread. Toutefois, les modifications qui y sont apportées seront supprimées si le fichier est ouvert dans une version plus récente d’Excel. En savoir plus : https://go.microsoft.com/fwlink/?linkid=870924 Commentaire : https://glasatelier-saillart.be/fr/glazen-reactoren-en-reactievaten-met-flensdeksels/elektrische-bovenroerders/
Note on A51: [Commentaire à thread] Votre version d’Excel vous permet de lire ce commentaire à thread. Toutefois, les modifications qui y sont apportées seront supprimées si le fichier est ouvert dans une version plus récente d’Excel. En savoir plus : https://go.microsoft.com/fwlink/?linkid=870924 Commentaire : http://www.frankberg.nl/drum-agitators-mixers.html https://www.machinery-ly.com/sanitary-stirring-tank-for-liquid-mixing-and-stirring-no-electric-heating
Note on A60: [Commentaire à thread] Votre version d’Excel vous permet de lire ce commentaire à thread. Toutefois, les modifications qui y sont apportées seront supprimées si le fichier est ouvert dans une version plus récente d’Excel. En savoir plus : https://go.microsoft.com/fwlink/?linkid=870924 Commentaire : https://pubchem.ncbi.nlm.nih.gov/compound/Sodium-carbonate-heptahydrate
Note on A64: [Commentaire à thread] Votre version d’Excel vous permet de lire ce commentaire à thread. Toutefois, les modifications qui y sont apportées seront supprimées si le fichier est ouvert dans une version plus récente d’Excel. En savoir plus : https://go.microsoft.com/fwlink/?linkid=870924 Commentaire : https://pubchem.ncbi.nlm.nih.gov/compound/Sodium-carbonate-heptahydrate

## abso_data
simaPro model |  |  |  | k 0.3 | k 0.4 | k 0.5 | k max
CO2 in (lab) mL/min
| Absorption ratio | 100-00.1% | 99% | 99.9% | 98.7% | 93.3% | 81.8% | 63%
CO2 out (lab) ppmv
| CO2 in (LCA) g | 4728 | 4776 | 4733 | 4791 | 5068 | 5780 | 7505
| n CO2 in (mol/h) | 22.73 | 22.96 | 22.75 | 23.03 | 24.36 | 27.78 | 36.08
| n CO2 out | 0 | 0.23 | 0.02 | 0.03 | 1.63 | 5.06 | 13.35
| n air | 128.79 | 130.09 | 128.92 | 130.48 | 138.04 | 157.44 | 204.43
| Vgi (m³/h) | 3.76 | 3.8 | 3.76 | 3.81 | 4.03 | 4.59 | 5.96
| Vgo | 3.19 | 3.23 | 3.2 | 3.24 | 3.46 | 4.03 | 5.4
| Cgi (mol/m³) | 6.05 | 6.05 | 6.05 | 6.05 | 6.05 | 6.05 | 6.05
| Cgo | 0 | 0.071 | 0.007 | 0.092 | 0.471 | 1255 | 2471
| ARG | absoA.s0 |  | AA.k03 | AA.k04 | AA.k05 | absoA.kMax
| driving F | 3.02 |  | 0.896 | 1.424 | 2.185 | 2.87
| log mean Kov | 0.012 |  | 0.006 | 0.00477 | 0.0036653 | 0.00275
| J transmembr flux | 0.000605 |  | 8.96e-05 | 0.000113 | 0.000133 | 8.47e-05
| A_m (m2) | 10.44 |  | 70 | 57 | 47 | 48
| A_m with lifetime (cm²) | 2.3836 |  | 15.9817 | 13.0137 | 10.7306 | 10.9589
| CO2 solvent load (mol/kg) | 0.28 |  | 0.3 | 0.4 | 0.5 | 0.56135
| Q_si Solvent in (kg) | 81.5 |  | 76 | 57 | 45 | 41
| H2O in (kg) | 71 |  | 66 | 50 | 40 | 36
| NRJ (kJ) | 1896 |  | 1896 | 1896 | 1896 | 1896
| CaCl2 | 8.86 |  | 59.5 | 48.45 | 39.95 | 40.8
| SAR |  | absoS.s0 |  |  |  |  | absoS.kmax
| driving F |  | 3.06 |  |  |  |  | 2.87
| log mean Kov |  | 0.0032 |  |  |  |  | 0.000753
| J transmembr flux |  | 0.000163 |  |  |  |  | 3.6e-05
| A_m (m2) |  | 38.69 |  |  |  |  | 175
| A_m with lifetime (cm²) |  | 8.8333 |  |  |  |  | 39.9543
| CO2 solvent load (mol/L) |  | 0.033 |  |  |  |  | 0.412
| Q_si Solvent in (kg) |  | 689 |  |  |  |  | 55
| H2O in (kg) |  | 638 |  |  |  |  | 51
| NRJ (kJ) |  | 1896 |  |  |  |  | 1896
| CaCl2 |  | 32.8865 |  |  |  |  | 148.75

## OMD
Osmotic membrane crystallisation
Molar mass NaHCO3 | 84 | g/mol |  |  |  | Parameters to play with
[6 empty] | NaHCO3 in FEED (g/kgeau) | 0.64 | NaHCO3 conc. can vary between 0.8 to 1.4 mol/l. = 67 to 117 g/L
Permeate IN | kg/h | mol/L (M) | aw_p,in |  |  | NaHCO3 out FEED (g/kgeau) | 1.2284
H2O in | 63.0769 |  |  |  |  | Kov (m³/m²sPa) | 5.18e-11
NaCl (300g/kgH2O) | 18.9231 | 5.1724 | 0.742 |  |  | H2O in feed (kg_h2o/h) | 71
Permeate in | 82 |  |  |  |  | Feed in (kg/h) | 82
[6 empty] | Temperature | 25
Feed IN | kg/h | mol/L | aw_f,in |  |  | ARG | 1
H2O | 71 |  |  |  |  | SAR | 0
NaHCO3 | 3.817 | 0.64 | 0.981
AA -ARG | 6.1841 | 0.5 | 0.992
AA - SAR | 0 | 0 | 0.849 |  |  | Data to enter in SIMAPRO
Total |  |  | 0.97315 |  |  | Permeate | OUT | Product
[8 empty] | Permeate (kg/h) | 82
Feed OUT | g/kgH2O | [5 empty] | IN | From Materials
NaHCO3 in | 53.76 | [6 empty] | H2O (kg) | 63.0769
NaHCO3 out | 103.1835 | [6 empty] | NaCl (kg) | 18.9231
Temperature (°C) | 25
N H2O evap (kg/h) | 34.4458
[6 empty] | OMD | OUT | Product
Feed OUT | kg/h | mol/L | aw_f,out |  |  |  |  | OMD (kg/h) Feed out | 36.5542
H2O out | 36.992 | [6 empty] | Waste treatment
NaHCO3 out | 3.817 | 1.2284 | 0.964 |  |  |  |  | WWT (kg/h) Permeate out | 116.4458
AA -ARG | 6.1841 | 0.95967 | 0.989 |  |  |  | IN | From Materials
AA - SAR | 0 | 0 | 0.98 |  |  |  |  | Permeate (kg/h) | 82 |  |  | (cm²)
Feed out | 36.5542 |  | 0.9534 |  |  |  |  | ABSO (L/h) | 82
[8 empty] | Membrane PP (m²) | 353.4464 | w/membr. Life time | 80.6955
Permeate out | kg/h | mol/L (M) | aw_p,out | salinity (g/kg) |  |  |  | Energy (kJ) | 864
H2O out | 97.5228 | [6 empty] | Calculated Energy (kJ) | 62.0109
NaCl out | 18.9231 | 3.3455 | 0.849 | 194.0376
Permeate OUT | 116.4458
|  |  |  | 41 | 0.7955
Kov (m³/Pa m² s) | 5.18e-11 |  |  | mean awp arg | 0.96327
Temperature (K) | 298 |  |  | mean awp sar | 0.88879
Pvap (Pa) | 3114.9865
Driving force (Pa) | 522.6137 | 496.7305 |  | DP in | 720.0354
Flux (m³/m² s) | 2.7071e-08 |  |  | DP out | 325.1921
Membrane area (m²) | 353.4464 |  |  | mean DP | 522.6137
|  |  |  | Flux | 2.7071e-08
Equipement (NRJ) | Watt | kJ
2 Gear pumps (feed in membrane + permeate in membrane ) | 160 | 576
1 gear pump (permeat out membrane) | 80 | 288
Total |  | 864
Calculated pumps | 17.2252 | 62.0109
Brine disposal
Note on J4: [Commentaire à thread] Votre version d’Excel vous permet de lire ce commentaire à thread. Toutefois, les modifications qui y sont apportées seront supprimées si le fichier est ouvert dans une version plus récente d’Excel. En savoir plus : https://go.microsoft.com/fwlink/?linkid=870924 Commentaire : mail Vida 26/03$
Note on A37: [Commentaire à thread] Votre version d’Excel vous permet de lire ce commentaire à thread. Toutefois, les modifications qui y sont apportées seront supprimées si le fichier est ouvert dans une version plus récente d’Excel. En savoir plus : https://go.microsoft.com/fwlink/?linkid=870924 Commentaire : Vapour pressure Antoine equation 10.1016/j.ijheatmasstransfer.2002.09.001
Note on A60: [Commentaire à thread] Votre version d’Excel vous permet de lire ce commentaire à thread. Toutefois, les modifications qui y sont apportées seront supprimées si le fichier est ouvert dans une version plus récente d’Excel. En savoir plus : https://go.microsoft.com/fwlink/?linkid=870924 Commentaire : 10.1111/j.1530-9290.2010.00293.x https://www.lenntech.fr/processes/brine-treatment.htm#ro Réponse : Brine disposal from petroleum extraction - produced water https://www.ag.ndsu.edu/publications/environment-natural-resources/environmental-impacts-of-brine-produced-water salinity ok : https://water.usgs.gov/orh/nrwww/Otten.pdf compo : http://aqwatec.mines.edu/produced_water/intro/pw/

## omd_data
| [NaHCO3] in (mol/kgH2O) |  | 0.61 | 0.64 | 1.26 | 0.89 | 0.64 | 0.64 | 0.64 | 1.26 | 1.26 | 1.26
| [NaHCO3] out |  | 1.23 | 1.23 | 1.23 | 1.23 | 1.35 | 1.6 | 1.84 | 1.35 | 1.6 | 1.84
NaHCO3 in (M)
| % saturation level |  | 100 | 100 |  |  | 110% | 130% | 150% | 110% | 130% | 150%
Membr lifetime
5.088e-11
| Kov no AA | 5.95e-11 | 6.06e-11 |  | 5.94e-11 | 5.94e-11 |  |  |  | 5.94e-11
85.51%
| ARG |  |  | omd.s0 |  |  | omd.s0.110 | omd.s0.130 | omd.s0.150 | omd.s1.110 | omd.s1.130 | omd.s1.150
| Solvent in = perm in |  |  | 82 |  |  | 82 AbsoA.s0 | 82 | 82 | 42 | 42 | 42
| H2O in |  |  | 71 |  |  | 71 | 71 | 71 | 36 | 36 | 36
| Permeate in |  |  | 82 |  |  | 82 | 82 | 82 | 42 | 42 | 42
| C arg in |  |  | 0.5 |  |  | 0.5 | 0.5 | 0.5 | 0.5 | 0.5 | 0.5
| C arg out |  |  | 0.96 |  |  | 1.06 | 1.25 | 1.55 | 0.54 | 0.63 | 0.73
| Cpi |  |  | 5.17 |  |  | 5.17 | 5.17 | 5.17 | 5.17 | 5.17 | 5.17
| Cpo |  |  | 3.35 |  |  | 3.23 | 3.07 | 2.97 | 4.8 | 4.17 | 3.8
| aw fi |  |  | 0.973 |  |  | 0.973 | 0.973 | 0.973 | 0.955 | 0.955 | 0.955
| aw fo |  |  | 0.953 |  |  | 0.951 | 0.951 | 0.951 | 0.954 | 0.952 | 0.951
| aw pi |  |  | 0.742 |  |  | 0.742 | 0.742 | 0.742 | 0.742 | 0.742 | 0.742
| aw po |  |  | 0.848 |  |  | 0.854 | 0.863 | 0.869 | 0.758 | 0.799 | 0.821
| NH2O (kg/h) |  |  | 34 |  |  | 38 | 43 | 47 | 2 | 7 | 10
gives Am | Kov |  |  | 5.18e-11 | 5.0794e-11 |  | 5.1821e-11 | 5.1821e-11 | 5.1821e-11 | 5.0794e-11 | 5.0794e-11 | 5.0794e-11
| Driving F |  |  | 524 |  |  | 512 | 498 | 488 | 638 | 571 | 535
| J trans flux |  |  | 2.72e-08 |  |  | 2.65e-08 | 5.28e-08 | 2.53e-08 | 3.24e-08 | 2.9e-08 | 2.72e-08
| Am (m²) |  |  | 352 |  |  | 397 | 464 | 515 | 18 | 64 | 102
| Nrj |  |  | 864 |  |  | 864 | 864
| Qfo Feed out (kg) |  |  | 48 |  |  | 44 | 39 | 65 | 34 | 29 | 32
| Qpo Permeate OUT (kg) |  |  | 116 |  |  | 120 | 125 | 129 | 38 | 43 | 46
| SAR |  |  |  |  | omd.s0 - absoS.s0
| Solvent in = perm in |  |  |  |  | 41
| H2O in |  |  |  |  | 36
| Permeate in |  |  |  |  | 41
| C sar in |  |  |  |  | 0.3
| C sar out |  |  |  |  | 0.41
| Cpi |  |  |  |  | 5.17
| Cpo |  |  |  |  | 3.88
| aw fi |  |  |  |  | 0.826
| aw fo |  |  |  |  | 0.945
| aw pi |  |  |  |  | 0.742
| aw po |  |  |  |  | 0.817
| NH2O (kg/h) |  |  |  |  | 14
gives Am | Kov |  |  |  |  | 5.0794e-11
| Driving F |  |  |  |  | 330
| J trans flux |  |  |  |  | 1.71e-08
| Am (m²) |  |  |  |  | 228
| Nrj |  |  |  |  | 864
| Feed out |  |  |  |  | 41
| Permeate OUT |  |  |  |  | 69
Note on C9: [Commentaire à thread] Votre version d’Excel vous permet de lire ce commentaire à thread. Toutefois, les modifications qui y sont apportées seront supprimées si le fichier est ouvert dans une version plus récente d’Excel. En savoir plus : https://go.microsoft.com/fwlink/?linkid=870924 Commentaire : consider Kov of 05M ARG with 1M or 1,1M similar (not vary a lot)
Note on C10: [Commentaire à thread] Votre version d’Excel vous permet de lire ce commentaire à thread. Toutefois, les modifications qui y sont apportées seront supprimées si le fichier est ouvert dans une version plus récente d’Excel. En savoir plus : https://go.microsoft.com/fwlink/?linkid=870924 Commentaire : Kov for OMD with 1M naHCO3 and no AA
Note on D10: [Commentaire à thread] Votre version d’Excel vous permet de lire ce commentaire à thread. Toutefois, les modifications qui y sont apportées seront supprimées si le fichier est ouvert dans une version plus récente d’Excel. En savoir plus : https://go.microsoft.com/fwlink/?linkid=870924 Commentaire : Kov for 0,6M of NaHCo3 with no AA
Note on F10: [Commentaire à thread] Votre version d’Excel vous permet de lire ce commentaire à thread. Toutefois, les modifications qui y sont apportées seront supprimées si le fichier est ouvert dans une version plus récente d’Excel. En savoir plus : https://go.microsoft.com/fwlink/?linkid=870924 Commentaire : Kov for 1M NaHCO3 without AA
Note on G10: [Commentaire à thread] Votre version d’Excel vous permet de lire ce commentaire à thread. Toutefois, les modifications qui y sont apportées seront supprimées si le fichier est ouvert dans une version plus récente d’Excel. En savoir plus : https://go.microsoft.com/fwlink/?linkid=870924 Commentaire : Kov for 1M NaHCO3 without AA
Note on E25: [Commentaire à thread] Votre version d’Excel vous permet de lire ce commentaire à thread. Toutefois, les modifications qui y sont apportées seront supprimées si le fichier est ouvert dans une version plus récente d’Excel. En savoir plus : https://go.microsoft.com/fwlink/?linkid=870924 Commentaire : Kov from vida for 0,8 M but without ARG * percentage to go from no AA but with NaHCO3 to with AA

## DCMD
Direct contact membrane DC
Permeate IN | kg/h | [5 empty] | Parameters to play with
H2O | 78.2727 | [5 empty] | NaHCO3 in (g/kgeau) | 0.64
Tpi | 5 | [5 empty] | NaHCO3 out (g/kgeau) | 1.1224
[7 empty] | Kov | 2.22e-11
Feed IN | kg/h | mol/L | aw_f,in |  |  |  | H2O in feed (kg_h2o/h) | 71
H2O in | 71 | [5 empty] | Feed in (kg/H) | 82
NaHCO3 | 3.817 | 0.64 | 0.963 |  |  |  | ARG | 1
AA - ARG | 6.1841 | 0.5 | 0.992 |  |  |  | SAR | 0
AA - SAR | 0 | 0 | 0.84881 |  |  |  | Tfi | 40
Feed in | 82 |  | 0.9553 |  |  |  | Tpi | 5
Tfi | 40 | [5 empty] | Tfo | 19
[7 empty] | Tpo | 27
Feed OUT | g/kgH2O | [12 empty] | DCMD influence Tpi Qfi500
NaHCO3 in | 53.76 | [5 empty] | Data to enter in SIMAPRO | [6 empty] | Tfi | 20 | 25 | 30 | 35 | 40
NaHCO3 out | 94.2825 | [5 empty] | DCMD | OUT | Product |  |  |  |  | Tfo | 11.22 | 13.37 | 15.72 | 18.16 | 20.75 | 109.2%
Tfo | 19 | [7 empty] | DCMD (L/h) Feed out | 51.0915 |  |  |  | Tpi | 5 | 5 | 5 | 5 | 5
H2O evap Z (kg/h) | 30.9085 | [7 empty] | Avoided product |  |  |  |  | Tpo | 16.6 | 20.69 | 24.04 | 27.2 | 30.25 | 112%
[9 empty] | H2O (kg) Permeate out | 109.1813
| kg/h | mol/L | aw_f,in |  |  |  |  | IN | From Materials |  |  |  |  | DCMD influence Tfi Qfi400
H2O out | 40.4843 | [7 empty] | ABSO (kg/h) | 82 |  |  |  | Tfi | 20 | 25 | 30 | 35 | 40
NaHCO3 out | 3.817 | 1.1224 | 0.957 | [5 empty] | Permeat in H2O (kg/h) | 78.2727 |  |  |  | Tfo | 10.2737 | 12.2424 | 14.3942 | 16.6284 | 19
AA - ARG | 6.1841 | 0.87688 | 0.992 |  | mean awf ARG | 0.95232 |  |  | Membrane mm (m²) | 165.8426 | w/membr. Life time | 37.8636 | (cm²) | Tpi | 5 | 5 | 5 | 5 | 5
AA - SAR | 0 | 0 | 0.911 |  | mean awf SAR |  |  |  | NRJ total (MJ) calculated | 12.0314 |  |  |  | Tpo | 14.8165 | 18.4671 | 21.4572 | 24.2777 | 27
Feed out | 51.0915 |  | 0.94934 | [5 empty] | NRJ total (MJ) no calcul | 12.5694 |  |  |  | Kov no AA |  | 2e-11 | 2.5e-11 | 2.2e-11 | 2.3e-11
[14 empty] | Kov with AA |  | 1.7103e-11 | 2.1378e-11 | 1.8813e-11 | 1.9668e-11
Permeate OUT | kg/h
H2O | 109.1813
Tpo | 27 | [12 empty] | DCMD influence Tpi Qfi500
[14 empty] | Tfi | 40 | 40 | 40 | 40 | 40
[14 empty] | Tfo | 20.75 | 23.02 | 24.45 | 28.17 | 31.12 | 109.2%
Pfi | 7300.1802 | Tfi | 313 | DP in | 6130.8012 | [8 empty] | Tpi | 5 | 10 | 15 | 20 | 25
Pfo | 2152.1303 | Tfo | 292 | DP out | -1466.8187 | [8 empty] | Tpo | 30.25 | 32.28 | 34.03 | 35.34 | 36.52 | 112%
Ppi | 843.0318 | Tpi | 278 | mean DP | 2331.9912
Ppo | 3509.9308 | Tpo | 300 | [10 empty] | DCMD influence Tpi Qfi400
[14 empty] | Tfi | 40 | 40 | 40 | 40 | 40
Kov (m³/Pa m² s) | 2.22e-11 | [12 empty] | Tfo | 19 | 21.0786 | 22.388 | 25.7942 | 28.4954
Driving force (Pa) | 2331.9912 | [12 empty] | Tpi | 5 | 10 | 15 | 20 | 25
Flux (m³/m² s) | 5.177e-08 | [12 empty] | Tpo | 27 | 28.8119 | 30.3739 | 31.5431 | 32.5964
Membrane area (m²) | 165.8426 | [12 empty] | Kov no AA | 2.3e-11 | 2.3e-11 | 2.3e-11 | 2.3e-11
[14 empty] | kov with AA | 1.9668e-11 | 1.9668e-11 | 1.9668e-11 | 1.9668e-11
Equipement (NRJ) |  |  | Watt | kJ | % | kJ (max PCF)
Efi Gear pumps (feed in) |  |  | 80 | 288 | 2.394% | 288
E Heater fi (feed in) |  |  | 1242.5 | 4473 | 37.18% | 5591.25
E Cooler H2O pi (permeate in) |  |  | 2009 | 7232.4 | 60.11% | 9040.5
Epo Calcul pump (permeate out) |  |  | 6.146 | 22.1256 | 0.1839% | 288
Epi Calcul Pump (permeate in) |  |  | 4.4061 | 15.862 | 0.1318% | 288
|  |  | calcul | 12031.3876
|  |  | no calcul | 12569.4
Note on A5: [Commentaire à thread] Votre version d’Excel vous permet de lire ce commentaire à thread. Toutefois, les modifications qui y sont apportées seront supprimées si le fichier est ouvert dans une version plus récente d’Excel. En savoir plus : https://go.microsoft.com/fwlink/?linkid=870924 Commentaire : DeltaH_vap * Z = Qpin * cp * (Tpout - Tpin)
Note on A19: [Commentaire à thread] Votre version d’Excel vous permet de lire ce commentaire à thread. Toutefois, les modifications qui y sont apportées seront supprimées si le fichier est ouvert dans une version plus récente d’Excel. En savoir plus : https://go.microsoft.com/fwlink/?linkid=870924 Commentaire : Mail MC 19/03 Tfout ~ 19°C, Tpout ~ 27 °C avec Qf 400 mL/min DCMD
Note on P27: [Commentaire à thread] Votre version d’Excel vous permet de lire ce commentaire à thread. Toutefois, les modifications qui y sont apportées seront supprimées si le fichier est ouvert dans une version plus récente d’Excel. En savoir plus : https://go.microsoft.com/fwlink/?linkid=870924 Commentaire : from MC paper
Note on P42: [Commentaire à thread] Votre version d’Excel vous permet de lire ce commentaire à thread. Toutefois, les modifications qui y sont apportées seront supprimées si le fichier est ouvert dans une version plus récente d’Excel. En savoir plus : https://go.microsoft.com/fwlink/?linkid=870924 Commentaire : from MC paper
Note on A45: [Commentaire à thread] Votre version d’Excel vous permet de lire ce commentaire à thread. Toutefois, les modifications qui y sont apportées seront supprimées si le fichier est ouvert dans une version plus récente d’Excel. En savoir plus : https://go.microsoft.com/fwlink/?linkid=870924 Commentaire : see ABSO

## dcmd_data
| [NaHCO3] in |  |  | 0.64 | 0.64 | 0.64 | 0.64 | 0.64 | 0.64 | 0.64 | 1.26 | 1.26 |  | 0.64 | 0.64 | 0.64 | 1.26
gives Z | [NaHCO3] out |  |  | 1.12 | 1.08 | 1.04 | 1.01 | 1.23 | 1.46 | 1.68 | 1.46 | 1.68 |  | 1.16 | 1.18 | 1.24 | 1.51
| saturation level | [6 empty] | 110% | 130% | 150% | 130% | 150% |  | 100% | 100% | 100%
AA
| Kov literature | 2.3e-11 | 2.6e-11 | [7 empty] | 1.8e-11
Membr lifetime
| ARG |  |  | dcmd.s0 | dcmd.s0.tfi35 | dcmd.s0.tfi30 | dcmd.s0.tfi25 | dcmd.s0.110 | dcmd.s0.130 | dcmd.s0.150 | dcmd.s1.130 | dcmd.s1.150 |  | dcmd.so.tpi10 | dcmd.s0.tpi15 | dcmd.s0.tpi20 | dcmd.s1.tfi25.150
| Feed in (L) |  |  | 82 (AA.max) | 82 | 82 | 82 | 82 | 82 | 82 | 42 | 42 |  | 82 | 82 | 82 | 42
| Permeate in |  |  | 78 | 78 | 78 | 78 | 78 | 78 | 78 | 40 | 40 |  | 82 | 94 | 101 | 40
| C arg in |  |  | 0.5 | 0.5 | 0.5 | 0.5 | 0.5 | 0.5 | 0.5 | 0.5 | 0.5 |  | 0.5 | 0.5 | 0.5 | 0.5
| C arg out |  |  | 0.88 | 0.85 | 0.85 | 0.82 | 0.96 | 0.96 | 0.96 | 0.58 | 0.67 |  | 0.91 | 0.92 | 0.97 | 0.6
| aw fi |  |  | 0.973 | 0.973 | 0.973 | 0.973 | 0.973 | 0.973 | 0.973 | 0.955 | 0.955 |  | 0.973 | 0.973 | 0.973 | 0.955
| aw fo |  |  | 0.94 | 0.946 | 0.946 | 0.946 | 0.952 | 0.952 | 0.952 | 0.955 | 0.953 |  | 0.951 | 0.953 | 0.953 | 0.954
| Tfi |  |  | 40 | 35 | 30 | 25 | 40 | 40 | 40 | 40 | 40 |  | 40 | 40 | 40 | 25
| Tpi |  |  | 5 | 5 | 5 | 5 | 5 | 5 | 5 | 5 | 5 |  | 10 | 15 | 20 | 5
| Tfo |  |  | 19 | 16.63 | 14.39 | 12.24 | 19 | 19 | 19 | 19 | 19 |  | 21.0786 | 22.388 | 25.7942 | 12.24
| Tpo |  |  | 27 | 24.28 | 21.46 | 18.47 | 27 | 27 | 27 | 27 | 27 |  | 28.8119 | 30.3739 | 31.5431 | 18.47
| P fi |  |  | 7300.1802 | 7300.1802 | 4183.5835 | 3114.9865 | 7300.1802 | 7300.1802 | 7300.1802 | 7300.1802 | 7300.1802 |  | 7300.1802 | 7300.1802 | 7300.1802 | 3114.9865
| P fo |  |  | 2152.1303 | 1850.3593 | 1599.7702 | 1387.6652 | 2152.1303 | 2152.1303 | 2152.1303 | 2152.1303 | 2152.1303 |  | 2451.2076 | 2657.6389 | 3266.9423 | 1387.6652
| P pi |  |  | 843.0318 | 843.0318 | 843.0318 | 843.0318 | 843.0318 | 843.0318 | 843.0318 | 843.0318 | 843.0318 |  | 1193.2547 | 1664.8836 | 2291.7922 | 843.0318
| P po |  |  | 3509.9308 | 2982.571 | 2509.8517 | 2081.1614 | 3509.9308 | 3509.9308 | 3509.9308 | 3509.9308 | 3509.9308 |  | 3904.4958 | 4274.9071 | 4571.7274 | 2081.1614
| N H2O (kg/h) |  |  | 31 | 29 | 28 | 26 | 35 | 40 | 45 | 5 | 9 |  | 32 | 33 | 35 | 6
gives Am | Kov |  |  | 2.22e-11 | 1.88e-11 | 2.14e-11 | 1.71e-11 | 2.22e-11 | 2.22e-11 | 2.22e-11 | 1.5392e-11 | 1.5392e-11 |  | 1.97e-11 | 1.97e-11 | 1.97e-11 | 1.71e-11
| Driving F |  |  | 2400 | 2520 | 1121 | 714 | 2400 | 2400 | 2400 | 2338 | 2336 |  | 2169 | 1849 | 1678 | 688
| J transm flux |  |  | 5.33e-08 | 4.74e-08 | 2.4e-08 | 1.22e-08 | 5.28e-08 | 5.33e-08 | 5.33e-08 | 3.6e-08 | 3.6e-08 |  | 4.27e-08 | 3.64e-08 | 3.31e-08 | 1.18e-08
| Am (m²) |  |  | 161 | 260 | 322 | 598 | 182 | 210 | 232 | 39 | 72 |  | 209 | 251 | 293 | 146
| Am with lifetime (cm²) |  |  | 36.758 | 59.3607 | 73.516 | 136.5297 | 41.5525 | 47.9452 | 52.968 | 8.9041 | 16.4384 | 0 | 47.7169 | 57.3059 | 66.895
| Nrj |  |  | 12 | 9.6 | 7.2 | 4.7 | 12 | 12 | 12 | 6.3 | 6.3 |  | 11.3 | 10.9 | 9.7 | 3.1
| Feed OUT |  |  | 51 | 53 | 54 | 56 | 47 | 42 | 37 | 37 | 33 |  | 50 | 49 | 47 | 36
| Permeate out |  |  | 109 | 108 | 106 | 104 | 113 | 119 | 123 | 45 | 49 |  | 115 | 127 | 136 | 46
H2O recovery (Qpin+z)
SAR
Feed in (L)
Permeate in
Kov
Driving F
Am (m²)
Z (L)
Nrj
Feed OUT
Permeate out
Note on C8: [Commentaire à thread] Votre version d’Excel vous permet de lire ce commentaire à thread. Toutefois, les modifications qui y sont apportées seront supprimées si le fichier est ouvert dans une version plus récente d’Excel. En savoir plus : https://go.microsoft.com/fwlink/?linkid=870924 Commentaire : Kov for DCMD with only 84g/kg NaHCO3 and no AA.
Note on D8: [Commentaire à thread] Votre version d’Excel vous permet de lire ce commentaire à thread. Toutefois, les modifications qui y sont apportées seront supprimées si le fichier est ouvert dans une version plus récente d’Excel. En savoir plus : https://go.microsoft.com/fwlink/?linkid=870924 Commentaire : DCMD : MC document with no AA and +- 50 gNaHCO3/kgH2O.
Note on N8: [Commentaire à thread] Votre version d’Excel vous permet de lire ce commentaire à thread. Toutefois, les modifications qui y sont apportées seront supprimées si le fichier est ouvert dans une version plus récente d’Excel. En savoir plus : https://go.microsoft.com/fwlink/?linkid=870924 Commentaire : MC experiences: Kov for DCMD with no AA and 1,25M of NaHCO3

## VMD
Vacuum membrane DC
Parameters to play with
Permeate IN | [5 empty] | NaHCO3 in (g/kgeau) | 0.89
-- | [5 empty] | NaHCO3 out (g/kgeau) | 1.3092
[6 empty] | Kov | 3.93e-11
Feed IN | kg/h | mol/L | aw_f,in |  |  | H2O in feed (kg_h2o/h) | 51
H2O | 51 |  |  |  |  | Feed in (kg/H) | 55
NaHCO3 | 3.8128 | 0.89 | 0.981 |  |  | ARG | 0
AA - ARG | 0 | 0 | 0.992 |  |  | SAR | 1
AA - SAR | 1.3631 | 0.3 | 0.84881 |  |  | Tfi | 30
feed in | 55 |  | 0.83269 |  |  | Tfo | 29.39
Tfin (°C) | 30
Feed OUT | g/kgH2O
NaHCO3 in | 74.76 |  |  |  |  | Data to enter in SIMAPRO
NaHCO3 out | 109.9697 |  |  |  |  | VMD | OUT | Product
Tfout (°C) | 29.39 | [6 empty] | VMD (kg/h) Feed out | 38.6952
H2O evap Z (kg/h) | 16.3048 | [6 empty] | Avoided product
[8 empty] | H2O (kg) Permeate out | 16.3048
| kg/h | mol/L | aw_f,out |  |  |  | IN | From Materials
H2O out | 34.6952 | [6 empty] | ABSO (kg/h) | 55
NaHCO3 out | 3.8154 | 1.3092 | 0.962 |  |  |  |  | Membrane (m²) | 170.3763 | 38.8987 | (cm³)
AA - ARG | 0 | 0 | 0.992 |  |  |  |  | NRJ total (MJ) | 38.591
AA - SAR | 1.3631 | 0.44098 | 0.996
Feed out | 38.6952 |  | 0.95815
Permeate OUT | kg/h
H2O out = permeate out | 16.3048 | [6 empty] | VMD Tfi change Qf500 | 25 | 30 | 35 | 40
Tpout (°C) | 37.57 | [6 empty] | Tfo | 24.96 | 29.64 | 33.67 | 37.82 | 100.9%
Kov (m³/Pa m² s) | 3.93e-11 | [6 empty] | Tfi change Qf400
Pfi | 4183.5835 | Tfi | 303 | DP in | 483.6075 |  |  | Tfi | 25 | 30 | 35 | 40
Pfo | 4038.21 | Tfo | 302.39 | DP out | 869.219 |  |  | Tfo | 24.7488 | 29.3892 | 33.3851 | 37.5
Pp | 3000 |  |  | DP mean | 676.4132 |  |  | kov no AA | 4.5e-11 | 4.6e-11 | 5e-11 | 4.8e-11
Driving force (Pa) | 676.4132 | 657.6793 | [5 empty] | Kov with AA | 3.8481e-11 | 3.9336e-11 | 4.2756e-11 | 4.1046e-11
Flux (m³/m² s) | 2.6583e-08
Membrane area (m²) | 170.3763
Equipement (NRJ) |  |  | Watt | kJ (minimum) | kJ (max PCF)
1 gear pump (feed in) |  |  | 80 | 288
E Heater fi feed (feed in) |  |  | 297.5 | 1071 | 1338.75
E_condenser po Cooler H2O (permeate out) |  |  | 10222.2249 | 36800.0096 | 46000.012
1 gear pump (permeate out condenser) |  |  | 80 | 288
Vacuum pump (permeate) |  |  | 40 | 144
|  |  |  | 38591.0096 | 48346.762
vacuum pump Calcul |  |  | 0.013587 | 0.048915
STEP_VMD energy input
Note on A46: [Commentaire à thread] Votre version d’Excel vous permet de lire ce commentaire à thread. Toutefois, les modifications qui y sont apportées seront supprimées si le fichier est ouvert dans une version plus récente d’Excel. En savoir plus : https://go.microsoft.com/fwlink/?linkid=870924 Commentaire : see ABSO
Note on A50: [Commentaire à thread] Votre version d’Excel vous permet de lire ce commentaire à thread. Toutefois, les modifications qui y sont apportées seront supprimées si le fichier est ouvert dans une version plus récente d’Excel. En savoir plus : https://go.microsoft.com/fwlink/?linkid=870924 Commentaire : VacuumBrand models : ME 4R NT https://www.vacuubrand.com/fr/page804.html Réponse : Meilleure vacuum pompe pour le flowrate : https://www.vacuubrand.com/fr/page994.html#comparison
Note on A54: [Commentaire à thread] Votre version d’Excel vous permet de lire ce commentaire à thread. Toutefois, les modifications qui y sont apportées seront supprimées si le fichier est ouvert dans une version plus récente d’Excel. En savoir plus : https://go.microsoft.com/fwlink/?linkid=870924 Commentaire : qv = Pp*V qv =J/s Pp=Pa vacuum pressure V=m³/s 10.1016/j.cep.2013.10.002

## vmd_data
| [NaHCO3] in | 92 | 0.64 | 0.64 | 0.64 | 0.64 | 0.89 | 0.89 | 0.64 | 0.64 | 0.64 | 1.26 | 1.26 | 1.26
gives Z | [NaHCO3] out | 187.82 | 1.47 | 1.39 | 1.31 |  | 1.47 | 1.31 | 1.61 | 1.91 | 2.2 | 1.91 | 2.2 | 1.31
| NaHCO3 in (M) | 0 | [6 empty] | 110% | 130% | 150% | 130% | 150% | 100%
| AA | 0
| Kov literature | 4.8e-11
Membr lifetime
| ARG /SAR |  | vmd.s0 | vms.s0.tfi35 | vms.s0.tfi30 | vmd.s0.tfi25 |  | vmd.s1.tfi30 | vmd.s0.110 | vmd.s0.130 | vmd.s0.150 | vmd.s1.130 | vmd.s1.150 | vmd.s1.tfi30.100
| Feed in (L) |  | 82 | 82 | 82 | 82 | 55 | 55 (AS.kmax) | 82 | 82 | 82 | 42 | 42 | 42
| C arg in |  | 0.5 | 0.5 | 0.5 | 0.5 |  | 0.3 | 0.5 | 0.5 | 0.5 | 0.5 | 0.5 | 0.5
| C arg out |  | 1.18 | 1.1 | 1.04 |  |  | 1.34 | 1.28 | 1.53 | 1.77 | 0.77 | 0.89 | 0.52
| aw fi |  | 0.973 | 0.973 | 0.973 |  |  | 0.833 | 0.973 | 0.973 | 0.973 | 0.973 | 0.973 | 0.973
| aw fo |  | 0.951 | 0.951 | 0.951 |  |  | 0.958 | 0.951 | 0.951 | 0.951 | 0.951 | 0.951 | 0.954
| Tfi |  | 40 | 35 | 30 |  | 40 | 30 | 40 | 40 | 40 | 40 | 40 | 30
| Tfo |  | 37.5 | 33.39 | 29.39 |  | 37.5 | 29.39 | 37.5 | 37.5 | 37.5 | 37.5 | 37.5 | 29.39
| P fi |  | 7300 | 5555.8341 | 4183.5835 |  |  | 4183.5835 | 7300.1802 | 7300.1802 | 7300.1802 | 7300.1802 | 7300.1802 | 4183.5835
| P fo |  | 6377 | 5076.8617 | 4038.21 |  |  | 4038.21 | 6376.7901 | 6376.7901 | 6376.7901 | 6376.7901 | 6376.7901 | 4038.21
| P pi |  | 3000 | 3000 | 3000 |  |  | 3000 | 3000 | 3000 | 3000 | 3000 | 3000 | 3000
| N H2O (kg/h) |  | 41 | 39 | 37 |  |  | 16 | 43 | 48 | 51 | 12 | 16 | 1
| Kov |  | 4.1e-11 | 4.28e-11 | 3.93e-11 | 3.8481e-11 | 4.1e-11 | 3.93e-11 | 4.1e-11 | 4.1e-11 | 4.1e-11 | 4.1e-11 | 4.1e-11 | 3.93e-11
| Driving F |  | 3586 | 2118 | 957 | -25 | 6094 | 676 | 3586 | 3586 | 3586 | 3586 | 3586 | 962
| J transm flux |  | 1.47e-07 | 9.07e-08 | 3.76e-08 |  |  | 2.66e-08 | 1.47e-07 | 1.47e-07 | 1.47e-07 | 1.47e-07 | 1.47e-07 | 3.78e-08
| Am (m²) |  | 77 | 119 | 272 | -10047 |  | 170 | 82 | 90 | 96 | 24 | 30 | 10
| Am lifetime (cm²) |  | 17.5799 | 27.1689 | 62.1005 |  |  | 39
| Nrj |  | 98 | 91 | 85 |  |  | 38 | 103 | 113 | 120 | 31 | 38 | 5
| Feed OUT |  | 42 | 43 | 45 |  |  | 39 | 39 | 34 | 31 | 30 | 26 | 41
| Permeate out |  | 41 | 39 | 37 |  |  | 16 | 43 | 48 | 51 | 12 | 16 | 1
Note on C8: [Commentaire à thread] Votre version d’Excel vous permet de lire ce commentaire à thread. Toutefois, les modifications qui y sont apportées seront supprimées si le fichier est ouvert dans une version plus récente d’Excel. En savoir plus : https://go.microsoft.com/fwlink/?linkid=870924 Commentaire : VMD mc with no AA and 50 g NaHCO3/kgH2O
Note on D24: [Commentaire à thread] Votre version d’Excel vous permet de lire ce commentaire à thread. Toutefois, les modifications qui y sont apportées seront supprimées si le fichier est ouvert dans une version plus récente d’Excel. En savoir plus : https://go.microsoft.com/fwlink/?linkid=870924 Commentaire : MC experiences : Kov of VMD for different NaHCO3 concentration is almost constant.

## POST
Post-treatment | SOMME (MJ) | 18.864
watt
1 gear pump (membrane -> cryst tank) | 80 | 288 | kJ
Crystalliser tank | 120 | 432 | kJ
1 gear pump (cryst tank -> filtration+washing) | 80 | 288 | kJ
Filtration Scroll decanter | 2400 | 8640 | kJ
Washing | 2400 | 8640 | kJ
1 gear pump (washing -> regeneration or waste) | 80 | 288 | kJ
1 gear pump (regeneration -> ABSO) | 80 | 288 | kJ
Washing agent
H2O | 10 | L/h
Note on A6: [Commentaire à thread] Votre version d’Excel vous permet de lire ce commentaire à thread. Toutefois, les modifications qui y sont apportées seront supprimées si le fichier est ouvert dans une version plus récente d’Excel. En savoir plus : https://go.microsoft.com/fwlink/?linkid=870924 Commentaire : https://glasatelier-saillart.be/fr/glazen-reactoren-en-reactievaten-met-flensdeksels/elektrische-bovenroerders/
Note on A7: [Commentaire à thread] Votre version d’Excel vous permet de lire ce commentaire à thread. Toutefois, les modifications qui y sont apportées seront supprimées si le fichier est ouvert dans une version plus récente d’Excel. En savoir plus : https://go.microsoft.com/fwlink/?linkid=870924 Commentaire : see ABSO
Note on A8: [Commentaire à thread] Votre version d’Excel vous permet de lire ce commentaire à thread. Toutefois, les modifications qui y sont apportées seront supprimées si le fichier est ouvert dans une version plus récente d’Excel. En savoir plus : https://go.microsoft.com/fwlink/?linkid=870924 Commentaire : ScrollDecanter_Laboratory decanter - Lemitec Decanter centrifuge MD 60_files http://www.lemitec.com/en/products/md60.php Réponse : @book{tarleton2006solid, title={Solid/liquid separation: equipment selection and process design}, author={Tarleton, Steve and Wakeman, Richard}, year={2006}, publisher={Elsevier} }
Note on A9: [Commentaire à thread] Votre version d’Excel vous permet de lire ce commentaire à thread. Toutefois, les modifications qui y sont apportées seront supprimées si le fichier est ouvert dans une version plus récente d’Excel. En savoir plus : https://go.microsoft.com/fwlink/?linkid=870924 Commentaire : BHS filter : BHS Rotary Pressure Filter https://www.bhs-filtration.com/products/rotary-pressure-filter/

## Driving force
Driving force
|  | Arithm | LN
absoA.s0 | vmd.s0 | 3586 | 3570 | 16
absoA.s1 | vms.s0.tfi35 | 2118 | 2113.3393 | 4.6607
absoA.s2 | vms.s0.tfi30 | 957 | 958.3582 | -1.3582
absoS.kMax | vmd.s1.tfi40 | 3094 | 3094 | 0
absoS.kMax | vmd.s1.tfi30 | 676 | 657 | 19